## ventilation
Chicks | value | units | House dimensions | value | units
BW-d1 | 40 | g | width | 5 | m
chicks placed | 500 | # | length | 12 | m
stocking density | 8.3333 | #/m2 | side height | 2.1 | m
|  |  | central height | 5 | m
Climate | value | units
T-outside | 20 | oC | surface front | 17.75 | m2
RH-outside | 30 | % | surface side | 60 | m2
CO2-outside | 300 | ppm | surface roof | 91.8921 | m2
CO2-max-inside | 3000 | ppm | surface floor | 60 | m2
Day | Temp (ºC) | RH (%)
0 | 34 | 50
1 | 33 | 50.9
2 | 32 | 51.8
3 | 31 | 52.7
4 | 30 | 53.6
5 | 29 | 54.5
6 | 28 | 55.4
7 | 27 | 56.3
8 | 26.5 | 57.2
9 | 26 | 58.1
10 | 25.5 | 59
11 | 25 | 59.9
12 | 24.5 | 60.8
13 | 24 | 61.7
14 | 23.5 | 62.6
15 | 23 | 63.5
16 | 22.66 | 64.4
17 | 22.33 | 65.3
18 | 22 | 66.2
19 | 21.75 | 67.1
20 | 21.5 | 68
21 | 21.25 | 68.9
22 | 21 | 69.8
23 | 20.75 | 70.7
24 | 20.5 | 71.6
25 | 20.25 | 72.5
26 | 20 | 73.4
27 | 19.75 | 74.3
28 | 19.5 | 75
29 | 19.25 | 75
30 | 19 | 75
31 | 18.75 | 75
32 | 18.5 | 75
33 | 18.5 | 75
34 | 18.5 | 75
35 | 18.5 | 75
36 | 18.5 | 75
37 | 18.5 | 75
38 | 18.5 | 75
39 | 18.5 | 75
40 | 18.5 | 75
41 | 18.5 | 75
42 | 18.5 | 75

## data
|  |  | corrected Archimedes number | 100
|  |  | k-value | 0.67
d | Barn water content (kg/kg dry air) | BW (gr) | H2O (gr/hr) | HP (KJ/hr) | latent-HP (KJ/hr) | latent-HP (W) | sensible-HP (KJ/hr) | CO2-prod (L/chick/hr) | C02-ventilation (m3/hr/chick) | V-CO2 (m³/kg/hr) | Hvent(-10)(m³/kuiken/uur) | V-heat (m³/kg/hr) | Outside water content (kg/kg dry air) | Vvent(m³/kuiken/uur) | V-H2O (m³/kg/hr) | balans | V-required (m³/kg/hr) | V (m³/chick/hr) | V-total (m3/hr)
1 | 14.9334 | 40 | 0.36361 | 4.7811 | 0.89019 | 0.24728 | 3.8909 | 0.24989 | 0.1818 | 4.5449 | 0.22057 | 5.5143 | 4.5237 | 0.029353 | 0.73382 | co2 | 4.5449 | 0.1818 | 90.8984
2 | 14.5801 | 49.0427 | 0.33055 | 5.4396 | 0.80927 | 0.2248 | 4.6303 | 0.26178 | 0.19045 | 3.8833 | 0.28268 | 5.764 | 4.5237 | 0.027622 | 0.56322 | co2 | 3.8833 | 0.19045 | 95.2229
3 | 14.2187 | 59.6169 | 0.72371 | 6.1553 | 1.7718 | 0.49217 | 4.3835 | 0.27568 | 0.20056 | 3.3641 | 0.28991 | 4.8629 | 4.5237 | 0.062729 | 1.0522 | co2 | 3.3641 | 0.20056 | 100.2798
4 | 13.8499 | 71.8791 | 1.1169 | 6.9291 | 2.7344 | 0.75954 | 4.1948 | 0.2918 | 0.21229 | 2.9534 | 0.30265 | 4.2106 | 4.5237 | 0.10064 | 1.4001 | co2 | 2.9534 | 0.21229 | 106.144
5 | 13.4745 | 85.985 | 1.51 | 7.7615 | 3.6969 | 1.0269 | 4.0646 | 0.31034 | 0.22578 | 2.6258 | 0.32259 | 3.7517 | 4.5237 | 0.14177 | 1.6488 | co2 | 2.6258 | 0.22578 | 112.8899
6 | 13.0931 | 102.0877 | 1.9032 | 8.6526 | 4.6594 | 1.2943 | 3.9932 | 0.33151 | 0.24118 | 2.3625 | 0.35213 | 3.4493 | 4.5237 | 0.18663 | 1.8281 | co2 | 2.3625 | 0.24118 | 120.5907
7 | 12.7066 | 120.335 | 2.2963 | 9.602 | 5.622 | 1.5617 | 3.98 | 0.3555 | 0.25863 | 2.1493 | 0.39484 | 3.2812 | 4.5237 | 0.23582 | 1.9597 | co2 | 2.1493 | 0.25863 | 129.3171
8 | 12.3156 | 140.8672 | 2.6895 | 10.6091 | 6.5845 | 1.829 | 4.0246 | 0.3825 | 0.27827 | 1.9754 | 0.4563 | 3.2392 | 4.5237 | 0.29006 | 2.0591 | vocht | 2.0591 | 0.29006 | 145.0276
9 | 12.2167 | 163.8149 | 3.0827 | 11.6728 | 7.5471 | 2.0964 | 4.1257 | 0.41267 | 0.30022 | 1.8327 | 0.50375 | 3.0751 | 4.5237 | 0.33673 | 2.0556 | vocht | 2.0556 | 0.33673 | 168.3661
10 | 12.1122 | 189.2967 | 3.4758 | 12.7917 | 8.5096 | 2.3638 | 4.2821 | 0.44617 | 0.32459 | 1.7147 | 0.56641 | 2.9922 | 4.5237 | 0.38491 | 2.0334 | vocht | 2.0334 | 0.38491 | 192.4544
11 | 12.0022 | 217.4177 | 3.869 | 13.964 | 9.4721 | 2.6312 | 4.4919 | 0.48314 | 0.35149 | 1.6167 | 0.64818 | 2.9813 | 4.5237 | 0.43475 | 1.9996 | vocht | 1.9996 | 0.43475 | 217.3726
12 | 11.8871 | 248.2673 | 4.2621 | 15.1877 | 10.4347 | 2.8985 | 4.7531 | 0.5237 | 0.381 | 1.5346 | 0.75445 | 3.0389 | 4.5237 | 0.48641 | 1.9592 | vocht | 1.9592 | 0.48641 | 243.2066
13 | 11.7669 | 281.9182 | 4.6553 | 16.4605 | 11.3972 | 3.1659 | 5.0633 | 0.56794 | 0.41318 | 1.4656 | 0.89299 | 3.1676 | 4.5237 | 0.5401 | 1.9158 | vocht | 1.9158 | 0.5401 | 270.0494
14 | 11.6418 | 318.4252 | 5.0485 | 17.7797 | 12.3598 | 3.4333 | 5.4199 | 0.61593 | 0.4481 | 1.4072 | 1.0754 | 3.3772 | 4.5237 | 0.596 | 1.8717 | vocht | 1.8717 | 0.596 | 298.0013
15 | 11.5121 | 357.8244 | 5.4416 | 19.1426 | 13.3223 | 3.7006 | 5.8202 | 0.66773 | 0.48578 | 1.3576 | 1.3198 | 3.6884 | 4.5237 | 0.65434 | 1.8287 | vocht | 1.8287 | 0.65434 | 327.1716
16 | 11.3779 | 400.1327 | 5.8348 | 20.546 | 14.2849 | 3.968 | 6.2611 | 0.72335 | 0.52625 | 1.3152 | 1.6564 | 4.1396 | 4.5237 | 0.71536 | 1.7878 | vocht | 1.7878 | 0.71536 | 357.6797
17 | 11.3357 | 445.3474 | 6.2279 | 21.9869 | 15.2474 | 4.2354 | 6.7395 | 0.7828 | 0.5695 | 1.2788 | 2.0108 | 4.5152 | 4.5237 | 0.76828 | 1.7251 | vocht | 1.7251 | 0.76828 | 384.1421
18 | 11.2959 | 493.4469 | 6.6211 | 23.4619 | 16.2099 | 4.5028 | 7.252 | 0.84603 | 0.6155 | 1.2474 | 2.4702 | 5.006 | 4.5237 | 0.82159 | 1.665 | vocht | 1.665 | 0.82159 | 410.7956
19 | 11.2524 | 544.3906 | 7.0143 | 24.9677 | 17.1725 | 4.7701 | 7.7952 | 0.91301 | 0.66423 | 1.2201 | 3.0933 | 5.6822 | 4.5237 | 0.876 | 1.6091 | vocht | 1.6091 | 0.876 | 438.0022
20 | 11.2543 | 598.1197 | 7.4074 | 26.5008 | 18.135 | 5.0375 | 8.3658 | 0.98365 | 0.71562 | 1.1964 | 3.794 | 6.3432 | 4.5237 | 0.92484 | 1.5463 | vocht | 1.5463 | 0.92484 | 462.4215
21 | 11.2532 | 654.5581 | 7.8006 | 28.0576 | 19.0976 | 5.3049 | 8.9601 | 1.0578 | 0.7696 | 1.1758 | 4.7408 | 7.2427 | 4.5237 | 0.97409 | 1.4882 | vocht | 1.4882 | 0.97409 | 487.045
22 | 11.2491 | 713.6134 | 8.1937 | 29.6348 | 20.0601 | 5.5723 | 9.5747 | 1.1355 | 0.82608 | 1.1576 | 6.0792 | 8.5189 | 4.5237 | 1.0238 | 1.4347 | vocht | 1.4347 | 1.0238 | 511.9027
23 | 11.2421 | 775.1785 | 8.5869 | 31.2288 | 21.0226 | 5.8396 | 10.2062 | 1.2164 | 0.88497 | 1.1416 | 8.1001 | 10.4494 | 4.5237 | 1.074 | 1.3856 | vocht | 1.3856 | 1.074 | 537.0244
24 | 11.2322 | 839.1325 | 8.9801 | 32.8362 | 21.9852 | 6.107 | 10.851 | 1.3005 | 0.94614 | 1.1275 | 11.4825 | 13.6838 | 4.5237 | 1.1249 | 1.3405 | vocht | 1.3405 | 1.1249 | 562.44
25 | 11.2195 | 905.3424 | 9.3732 | 34.4536 | 22.9477 | 6.3744 | 11.5058 | 1.3876 | 1.0095 | 1.115 | 18.2632 | 20.1727 | 4.5237 | 1.1764 | 1.2994 | vocht | 1.2994 | 1.1764 | 588.1799
26 | 11.204 | 973.6649 | 9.7664 | 36.0777 | 23.9103 | 6.6417 | 12.1674 | 1.4774 | 1.0748 | 1.1039 | 38.6267 | 39.6714 | 4.5237 | 1.2285 | 1.2618 | vocht | 1.2618 | 1.2285 | 614.2746
27 | 11.1857 | 1043.9476 | 10.1595 | 37.7053 | 24.8728 | 6.9091 | 12.8325 | 1.5698 | 1.142 | 1.094 | #DIV/0! | #DIV/0! | 4.5237 | 1.2815 | 1.2276 | #DIV/0! | 1.2276 | 1.2815 | 640.7551
28 | 11.1647 | 1116.0307 | 10.5527 | 39.3333 | 25.8354 | 7.1765 | 13.498 | 1.6645 | 1.211 | 1.0851 | -42.8507 | -38.3957 | 4.5237 | 1.3353 | 1.1965 | vocht | 1.1965 | 1.3353 | 667.6531
29 | 11.111 | 1189.749 | 10.9458 | 40.9589 | 26.7979 | 7.4439 | 14.161 | 1.7615 | 1.2815 | 1.0771 | -22.4778 | -18.8929 | 4.5237 | 1.3964 | 1.1737 | vocht | 1.1737 | 1.3964 | 698.1828
30 | 10.9514 | 1264.9327 | 11.339 | 42.5791 | 27.7604 | 7.7112 | 14.8187 | 1.8603 | 1.3534 | 1.0699 | -15.6811 | -12.3968 | 4.5237 | 1.4824 | 1.1719 | vocht | 1.1719 | 1.4824 | 741.2165
31 | 10.7931 | 1341.4097 | 11.7322 | 44.1913 | 28.723 | 7.9786 | 15.4684 | 1.9609 | 1.4265 | 1.0635 | -12.2765 | -9.1519 | 4.5237 | 1.5726 | 1.1723 | vocht | 1.1723 | 1.5726 | 786.2778
32 | 10.6361 | 1419.0065 | 12.1253 | 45.7931 | 29.6855 | 8.246 | 16.1075 | 2.0629 | 1.5008 | 1.0576 | -10.227 | -7.2072 | 4.5237 | 1.667 | 1.1748 | vocht | 1.1748 | 1.667 | 833.4956
33 | 10.4805 | 1497.5497 | 12.5185 | 47.3819 | 30.6481 | 8.5134 | 16.7338 | 2.1661 | 1.5759 | 1.0523 | -8.8539 | -5.9122 | 4.5237 | 1.766 | 1.1793 | vocht | 1.1793 | 1.766 | 883.0096
34 | 10.4805 | 1576.8672 | 12.9116 | 48.9557 | 31.6106 | 8.7807 | 17.345 | 2.2704 | 1.6518 | 1.0475 | -9.1773 | -5.8199 | 4.5237 | 1.8215 | 1.1551 | vocht | 1.1551 | 1.8215 | 910.7416
35 | 10.4805 | 1656.7894 | 13.3048 | 50.5123 | 32.5732 | 9.0481 | 17.9392 | 2.3755 | 1.7282 | 1.0431 | -9.4916 | -5.7289 | 4.5237 | 1.8769 | 1.1329 | vocht | 1.1329 | 1.8769 | 938.4737
36 | 10.4805 | 1737.1503 | 13.698 | 52.05 | 33.5357 | 9.3155 | 18.5143 | 2.4811 | 1.8051 | 1.0391 | -9.7959 | -5.6391 | 4.5237 | 1.9324 | 1.1124 | vocht | 1.1124 | 1.9324 | 966.2057
37 | 10.4805 | 1817.7881 | 14.0911 | 53.5669 | 34.4982 | 9.5828 | 19.0686 | 2.5871 | 1.8822 | 1.0354 | -10.0892 | -5.5503 | 4.5237 | 1.9879 | 1.0936 | vocht | 1.0936 | 1.9879 | 993.9378
38 | 10.4805 | 1898.5463 | 14.4843 | 55.0615 | 35.4608 | 9.8502 | 19.6007 | 2.6933 | 1.9594 | 1.0321 | -10.3708 | -5.4625 | 4.5237 | 2.0433 | 1.0763 | vocht | 1.0763 | 2.0433 | 1021.6698
39 | 10.4805 | 1979.2745 | 14.8774 | 56.5325 | 36.4233 | 10.1176 | 20.1091 | 2.7995 | 2.0366 | 1.029 | -10.6398 | -5.3756 | 4.5237 | 2.0988 | 1.0604 | vocht | 1.0604 | 2.0988 | 1049.4019
40 | 10.4805 | 2059.8284 | 15.2706 | 57.9784 | 37.3859 | 10.385 | 20.5926 | 2.9054 | 2.1137 | 1.0261 | -10.8955 | -5.2895 | 4.5237 | 2.1543 | 1.0458 | vocht | 1.0458 | 2.1543 | 1077.1339
41 | 10.4805 | 2140.0711 | 15.6638 | 59.3984 | 38.3484 | 10.6523 | 21.0499 | 3.0109 | 2.1904 | 1.0235 | -11.1375 | -5.2043 | 4.5237 | 2.2097 | 1.0326 | vocht | 1.0326 | 2.2097 | 1104.866
42 | 10.4805 | 2219.8725 | 16.0569 | 60.7912 | 39.3109 | 10.9197 | 21.4803 | 3.1158 | 2.2668 | 1.0211 | -11.3652 | -5.1198 | 4.5237 | 2.2652 | 1.0204 | co2 | 1.0211 | 2.2668 | 1133.3806
43 | 10.4805 | 2299.1107 | 16.4501 | 62.1562 | 40.2735 | 11.1871 | 21.8827 | 3.2199 | 2.3425 | 1.0189 | -11.5781 | -5.0359 | 4.5237 | 2.3207 | 1.0094 | co2 | 1.0189 | 2.3425 | 1171.2748
leeftijd | gewicht (gr) | warmteproductie /24, u | C02 prod (lit/24 u) |  | warmteproductie / u | C02 prod (lit / u) | warmteproductie / u / kg | CO2 prod (l / u / kg) | hp kJ/uur | co2 (gr/dier/uur) |  | hp Watt (J/s) | CO2 (gr/dier/s) |  | CO2-ventilatie (m²/pok/uur) | CO2-ventilatie (m²/kg/uur)
| 100 |  |  |  |  | 0.3 |  | 3
9 | 161 | 256 | 11.6 |  | 10.6667 | 0.48333 | 66.2526 | 3.0021 | 10.6667 | 0.9494 |  | 2.963 | 0.00026372 |  | 0.31679 | 1.9676
15 | 330 | 592 | 26.8 |  | 24.6667 | 1.1167 | 74.7475 | 3.3838 | 24.6667 | 2.1935 |  | 6.8519 | 0.00060929 |  | 0.73188 | 2.2178
20 | 570 | 700 | 31.75 |  | 29.1667 | 1.3229 | 51.1696 | 2.3209 | 29.1667 | 2.5986 |  | 8.1019 | 0.00072183 |  | 0.86706 | 1.5212
27 | 786 | 914 | 41.4 |  | 38.0833 | 1.725 | 48.4521 | 2.1947 | 38.0833 | 3.3884 |  | 10.5787 | 0.00094122 |  | 1.1306 | 1.4384
35 | 1332 | 1000 | 45.3 |  | 41.6667 | 1.8875 | 31.2813 | 1.417 | 41.6667 | 3.7076 |  | 11.5741 | 0.0010299 |  | 1.2371 | 0.92875
44 | 2023 | 1504 | 68.2 |  | 62.6667 | 2.8417 | 30.9771 | 1.4047 | 62.6667 | 5.5818 |  | 17.4074 | 0.0015505 |  | 1.8625 | 0.92065
* de blauwe cijfers zijn gegevens die we verkregen van de KULeuven (in 1999) | [8 empty] | 1 mol CO2 = 22.4 liter
* de rode cijfers zijn gegevens die jij nu van Johan Buysse kreeg | [8 empty] | 1 mol CO2 = 44 g | [5 empty] | CO2-gehalte in de lucht 3 ppm (=0.003 g/kg)
max toelaatbaar CO2-gehalte 3000 ppm (=3 g/kg)