## Xh-RH
Pressure (enter new value) | 1030 | hPa | (Air pressure at sea level is 1000 hPa)
| egg store | setter room | incubator | Units
Conditions (enter new values)
Temperature | 20 | 26 | 37.5 | ºC
Humidity | 80 | 60 | 55 | %
Calculations (results)
Moisture content (Xh) | 11.5567 | 12.5893 | 22.8605 | g/kg
Abs moisture content | 13.8243 | 14.6074 | 24.751 | g/m3
Dew point (Td) | 16.4443 | 17.6343 | 26.9201 | ºC
Energy content (h) | 49.5285 | 58.3518 | 96.6466 | kJ/kg dry air
Condensation? |  | no | yes

## data
g/kg
| Constants |  |  | 15 | 16 | 17 | 18 | 19 | 20 | 21 | 22 | 23 | 24 | 25 | 26 | 27 | 28 | 29 | 30 | 31 | 32 | 33 | 34 | 35 | 36 | 37 | 38 | 39 | 40 | 20 | 26 | 37.5
A | 6.1164 | - | 0 | 0 | 0 | 0 | 0 | 0 | 0 | 0 | 0 | 0 | 0 | 0 | 0 | 0 | 0 | 0 | 0 | 0 | 0 | 0 | 0 | 0 | 0 | 0 | 0 | 0 | 0
m | 7.5914 | - | 5 | 0.52354 | 0.55882 | 0.59621 | 0.63584 | 0.67783 | 0.72229 | 0.76937 | 0.8192 | 0.87193 | 0.92771 | 0.98671 | 1.0491 | 1.1151 | 1.1848 | 1.2585 | 1.3363 | 1.4186 | 1.5055 | 1.5972 | 1.6942 | 1.7965 | 1.9046 | 2.0188 | 2.1393 | 2.2666 | 2.401
Tn | 240.7263 | - | 10 | 1.0471 | 1.1176 | 1.1924 | 1.2717 | 1.3557 | 1.4446 | 1.5387 | 1.6384 | 1.7439 | 1.8554 | 1.9734 | 2.0982 | 2.2301 | 2.3696 | 2.5169 | 2.6726 | 2.8372 | 3.0109 | 3.1945 | 3.3884 | 3.5931 | 3.8093 | 4.0376 | 4.2786 | 4.5332 | 4.802
B | 621.9907 | g/kg | 15 | 1.5706 | 1.6764 | 1.7886 | 1.9075 | 2.0335 | 2.1669 | 2.3081 | 2.4576 | 2.6158 | 2.7831 | 2.9601 | 3.1473 | 3.3452 | 3.5544 | 3.7754 | 4.009 | 4.2557 | 4.5164 | 4.7917 | 5.0825 | 5.3896 | 5.7139 | 6.0564 | 6.418 | 6.7998 | 7.203
|  |  | 20 | 2.0942 | 2.2353 | 2.3849 | 2.5434 | 2.7113 | 2.8892 | 3.0775 | 3.2768 | 3.4877 | 3.7109 | 3.9469 | 4.1964 | 4.4603 | 4.7391 | 5.0339 | 5.3453 | 5.6743 | 6.0219 | 6.389 | 6.7767 | 7.1862 | 7.6186 | 8.0751 | 8.5573 | 9.0664 | 9.604
|  |  | 25 | 2.6177 | 2.7941 | 2.9811 | 3.1792 | 3.3891 | 3.6115 | 3.8468 | 4.096 | 4.3596 | 4.6386 | 4.9336 | 5.2455 | 5.5753 | 5.9239 | 6.2923 | 6.6816 | 7.0929 | 7.5273 | 7.9862 | 8.4709 | 8.9827 | 9.5232 | 10.0939 | 10.6966 | 11.333 | 12.005
|  |  | 30 | 3.1412 | 3.3529 | 3.5773 | 3.8151 | 4.067 | 4.3338 | 4.6162 | 4.9152 | 5.2316 | 5.5663 | 5.9203 | 6.2946 | 6.6904 | 7.1087 | 7.5508 | 8.0179 | 8.5115 | 9.0328 | 9.5835 | 10.1651 | 10.7792 | 11.4278 | 12.1127 | 12.8359 | 13.5996 | 14.406
|  |  | 35 | 3.6648 | 3.9117 | 4.1735 | 4.4509 | 4.7448 | 5.056 | 5.3856 | 5.7344 | 6.1035 | 6.494 | 6.907 | 7.3437 | 7.8055 | 8.2935 | 8.8093 | 9.3543 | 9.93 | 10.5383 | 11.1807 | 11.8592 | 12.5758 | 13.3325 | 14.1315 | 14.9752 | 15.8662 | 16.807
|  |  | 40 | 4.1883 | 4.4705 | 4.7697 | 5.0867 | 5.4226 | 5.7783 | 6.155 | 6.5536 | 6.9754 | 7.4217 | 7.8937 | 8.3928 | 8.9205 | 9.4783 | 10.0677 | 10.6906 | 11.3486 | 12.0437 | 12.778 | 13.5534 | 14.3723 | 15.2371 | 16.1503 | 17.1145 | 18.1327 | 19.208
|  |  | 45 | 4.7119 | 5.0293 | 5.3659 | 5.7226 | 6.1004 | 6.5006 | 6.9243 | 7.3728 | 7.8474 | 8.3494 | 8.8804 | 9.4419 | 10.0356 | 10.6631 | 11.3262 | 12.0269 | 12.7672 | 13.5492 | 14.3752 | 15.2476 | 16.1689 | 17.1417 | 18.1691 | 19.2539 | 20.3993 | 21.609
|  |  | 50 | 5.2354 | 5.5882 | 5.9621 | 6.3584 | 6.7783 | 7.2229 | 7.6937 | 8.192 | 8.7193 | 9.2771 | 9.8671 | 10.491 | 11.1506 | 11.8478 | 12.5847 | 13.3632 | 14.1858 | 15.0547 | 15.9725 | 16.9418 | 17.9654 | 19.0464 | 20.1878 | 21.3932 | 22.6659 | 24.0099
|  |  | 55 | 5.7589 | 6.147 | 6.5583 | 6.9943 | 7.4561 | 7.9452 | 8.4631 | 9.0112 | 9.5912 | 10.2048 | 10.8539 | 11.5402 | 12.2657 | 13.0326 | 13.8431 | 14.6996 | 15.6044 | 16.5602 | 17.5697 | 18.6359 | 19.7619 | 20.951 | 22.2066 | 23.5325 | 24.9325 | 26.4109
|  |  | 60 | 6.2825 | 6.7058 | 7.1546 | 7.6301 | 8.1339 | 8.6675 | 9.2324 | 9.8304 | 10.4632 | 11.1326 | 11.8406 | 12.5893 | 13.3808 | 14.2174 | 15.1016 | 16.0359 | 17.0229 | 18.0656 | 19.167 | 20.3301 | 21.5585 | 22.8557 | 24.2254 | 25.6718 | 27.1991 | 28.8119
|  |  | 65 | 6.806 | 7.2646 | 7.7508 | 8.266 | 8.8118 | 9.3898 | 10.0018 | 10.6496 | 11.3351 | 12.0603 | 12.8273 | 13.6384 | 14.4958 | 15.4022 | 16.3601 | 17.3722 | 18.4415 | 19.5711 | 20.7642 | 22.0243 | 23.355 | 24.7603 | 26.2442 | 27.8111 | 29.4657 | 31.2129
|  |  | 70 | 7.3296 | 7.8234 | 8.347 | 8.9018 | 9.4896 | 10.1121 | 10.7712 | 11.4688 | 12.207 | 12.988 | 13.814 | 14.6875 | 15.6109 | 16.587 | 17.6185 | 18.7085 | 19.8601 | 21.0766 | 22.3614 | 23.7185 | 25.1516 | 26.6649 | 28.263 | 29.9504 | 31.7323 | 33.6139
|  |  | 75 | 7.8531 | 8.3822 | 8.9432 | 9.5376 | 10.1674 | 10.8344 | 11.5405 | 12.288 | 13.0789 | 13.9157 | 14.8007 | 15.7366 | 16.726 | 17.7718 | 18.877 | 20.0448 | 21.2787 | 22.582 | 23.9587 | 25.4126 | 26.9481 | 28.5696 | 30.2818 | 32.0898 | 33.9989 | 36.0149
|  |  | 80 | 8.3766 | 8.9411 | 9.5394 | 10.1735 | 10.8452 | 11.5567 | 12.3099 | 13.1072 | 13.9509 | 14.8434 | 15.7874 | 16.7857 | 17.841 | 18.9566 | 20.1355 | 21.3812 | 22.6972 | 24.0875 | 25.5559 | 27.1068 | 28.7446 | 30.4742 | 32.3005 | 34.2291 | 36.2655 | 38.4159
|  |  | 85 | 8.9002 | 9.4999 | 10.1356 | 10.8093 | 11.5231 | 12.279 | 13.0793 | 13.9264 | 14.8228 | 15.7711 | 16.7741 | 17.8348 | 18.9561 | 20.1413 | 21.3939 | 22.7175 | 24.1158 | 25.593 | 27.1532 | 28.801 | 30.5412 | 32.3788 | 34.3193 | 36.3684 | 38.5321 | 40.8169
|  |  | 90 | 9.4237 | 10.0587 | 10.7318 | 11.4452 | 12.2009 | 13.0013 | 13.8486 | 14.7456 | 15.6947 | 16.6988 | 17.7609 | 18.8839 | 20.0712 | 21.3261 | 22.6524 | 24.0538 | 25.5344 | 27.0984 | 28.7504 | 30.4952 | 32.3377 | 34.2835 | 36.3381 | 38.5077 | 40.7987 | 43.2179
|  |  | 95 | 9.9473 | 10.6175 | 11.328 | 12.081 | 12.8787 | 13.7235 | 14.618 | 15.5648 | 16.5667 | 17.6266 | 18.7476 | 19.933 | 21.1862 | 22.5109 | 23.9109 | 25.3901 | 26.953 | 28.6039 | 30.3477 | 32.1893 | 34.1343 | 36.1881 | 38.3569 | 40.647 | 43.0653 | 45.6189
|  |  | 100 | 10.4708 | 11.1763 | 11.9243 | 12.7169 | 13.5565 | 14.4458 | 15.3874 | 16.384 | 17.4386 | 18.5543 | 19.7343 | 20.9821 | 22.3013 | 23.6957 | 25.1693 | 26.7265 | 28.3716 | 30.1094 | 31.9449 | 33.8835 | 35.9308 | 38.0928 | 40.3757 | 42.7863 | 45.3319 | 48.0199
|  |  | 80 | 20: 11.5567
|  |  | 60 | 26: 12.5893
|  |  | 55 | 37.5: 22.8605
dewpoint
|  |  |  | 15 | 16 | 17 | 18 | 19 | 20 | 21 | 22 | 23 | 24 | 25 | 26 | 27 | 28 | 29 | 30 | 31 | 32 | 33 | 34 | 35 | 36 | 37 | 38 | 39 | 40 | 20 | 26 | 37.5
0
|  |  | 5 | -24.387 | -23.6718 | -22.9574 | -22.2439 | -21.5312 | -20.8194 | -20.1084 | -19.3983 | -18.689 | -17.9806 | -17.2731 | -16.5664 | -15.8605 | -15.1555 | -14.4513 | -13.7479 | -13.0454 | -12.3438 | -11.6429 | -10.9429 | -10.2438 | -9.5454 | -8.8479 | -8.1513 | -7.4554 | -6.7604
|  |  | 10 | -16.3925 | -15.6233 | -14.8548 | -14.0871 | -13.3202 | -12.5539 | -11.7884 | -11.0236 | -10.2596 | -9.4963 | -8.7337 | -7.9719 | -7.2107 | -6.4503 | -5.6906 | -4.9317 | -4.1735 | -3.416 | -2.6592 | -1.9031 | -1.1478 | -0.39314 | 0.36077 | 1.114 | 1.8664 | 2.6182
|  |  | 15 | -11.436 | -10.6324 | -9.8294 | -9.0271 | -8.2254 | -7.4244 | -6.6241 | -5.8243 | -5.0252 | -4.2268 | -3.429 | -2.6319 | -1.8354 | -1.0395 | -0.24425 | 0.55034 | 1.3443 | 2.1376 | 2.9303 | 3.7223 | 4.5137 | 5.3045 | 6.0947 | 6.8842 | 7.673 | 8.4613
|  |  | 20 | -7.7844 | -6.9549 | -6.126 | -5.2977 | -4.47 | -3.6429 | -2.8163 | -1.9903 | -1.1649 | -0.34001 | 0.48427 | 1.308 | 2.1311 | 2.9537 | 3.7757 | 4.5971 | 5.418 | 6.2382 | 7.058 | 7.8771 | 8.6957 | 9.5137 | 10.3312 | 11.1481 | 11.9644 | 12.7801
|  |  | 25 | -4.8709 | -4.0205 | -3.1706 | -2.3213 | -1.4725 | -0.62415 | 0.22365 | 1.0709 | 1.9177 | 2.7639 | 3.6097 | 4.4549 | 5.2996 | 6.1438 | 6.9875 | 7.8307 | 8.6734 | 9.5156 | 10.3572 | 11.1984 | 12.039 | 12.8791 | 13.7188 | 14.5579 | 15.3965 | 16.2346
|  |  | 30 | -2.4357 | -1.5676 | -0.70003 | 0.1671 | 1.0338 | 1.9 | 2.7657 | 3.631 | 4.4958 | 5.3602 | 6.2241 | 7.0876 | 7.9505 | 8.8131 | 9.6751 | 10.5367 | 11.3979 | 12.2586 | 13.1188 | 13.9786 | 14.838 | 15.6968 | 16.5552 | 17.4132 | 18.2707 | 19.1278
|  |  | 35 | -0.33718 | 0.54626 | 1.4293 | 2.3119 | 3.1941 | 4.0759 | 4.9572 | 5.8382 | 6.7188 | 7.5989 | 8.4786 | 9.3579 | 10.2368 | 11.1153 | 11.9934 | 12.8711 | 13.7483 | 14.6252 | 15.5016 | 16.3776 | 17.2532 | 18.1285 | 19.0033 | 19.8777 | 20.7516 | 21.6252
|  |  | 40 | 1.5107 | 2.4078 | 3.3045 | 4.2009 | 5.0969 | 5.9925 | 6.8878 | 7.7827 | 8.6772 | 9.5713 | 10.4651 | 11.3585 | 12.2515 | 13.1442 | 14.0365 | 14.9285 | 15.82 | 16.7113 | 17.6021 | 18.4926 | 19.3827 | 20.2724 | 21.1618 | 22.0508 | 22.9395 | 23.8277
|  |  | 45 | 3.1644 | 4.0738 | 4.9829 | 5.8917 | 6.8001 | 7.7082 | 8.616 | 9.5234 | 10.4305 | 11.3373 | 12.2438 | 13.1499 | 14.0557 | 14.9612 | 15.8663 | 16.7711 | 17.6756 | 18.5798 | 19.4837 | 20.3872 | 21.2904 | 22.1932 | 23.0958 | 23.998 | 24.8999 | 25.8014
|  |  | 50 | 4.663 | 5.5836 | 6.504 | 7.424 | 8.3438 | 9.2633 | 10.1825 | 11.1014 | 12.02 | 12.9383 | 13.8563 | 14.7741 | 15.6915 | 16.6087 | 17.5255 | 18.4421 | 19.3584 | 20.2744 | 21.1901 | 22.1056 | 23.0207 | 23.9356 | 24.8501 | 25.7644 | 26.6784 | 27.5921
|  |  | 55 | 6.0345 | 6.9655 | 7.8962 | 8.8267 | 9.7569 | 10.6869 | 11.6166 | 12.546 | 13.4752 | 14.4042 | 15.3329 | 16.2613 | 17.1895 | 18.1174 | 19.0451 | 19.9725 | 20.8997 | 21.8266 | 22.7533 | 23.6797 | 24.6058 | 25.5317 | 26.4574 | 27.3828 | 28.3079 | 29.2328
|  |  | 60 | 7.3001 | 8.2407 | 9.181 | 10.1212 | 11.0611 | 12.0008 | 12.9402 | 13.8795 | 14.8185 | 15.7573 | 16.6959 | 17.6343 | 18.5724 | 19.5103 | 20.448 | 21.3855 | 22.3228 | 23.2598 | 24.1966 | 25.1332 | 26.0696 | 27.0058 | 27.9417 | 28.8775 | 29.813 | 30.7482
|  |  | 65 | 8.4758 | 9.4254 | 10.3747 | 11.3239 | 12.2728 | 13.2216 | 14.1702 | 15.1186 | 16.0668 | 17.0148 | 17.9626 | 18.9103 | 19.8577 | 20.805 | 21.7521 | 22.6989 | 23.6456 | 24.5921 | 25.5385 | 26.4846 | 27.4305 | 28.3763 | 29.3219 | 30.2672 | 31.2124 | 32.1574
|  |  | 70 | 9.5744 | 10.5323 | 11.4901 | 12.4477 | 13.4052 | 14.3625 | 15.3196 | 16.2766 | 17.2334 | 18.1901 | 19.1466 | 20.103 | 21.0591 | 22.0152 | 22.9711 | 23.9268 | 24.8823 | 25.8377 | 26.793 | 27.7481 | 28.703 | 29.6577 | 30.6124 | 31.5668 | 32.5211 | 33.4752
|  |  | 75 | 10.6058 | 11.5717 | 12.5374 | 13.503 | 14.4685 | 15.4339 | 16.3991 | 17.3642 | 18.3291 | 19.2939 | 20.2586 | 21.2232 | 22.1877 | 23.152 | 24.1161 | 25.0802 | 26.0441 | 27.0079 | 27.9716 | 28.9351 | 29.8985 | 30.8618 | 31.8249 | 32.7879 | 33.7508 | 34.7136
|  |  | 80 | 11.5784 | 12.5518 | 13.5251 | 14.4982 | 15.4713 | 16.4443 | 17.4171 | 18.3899 | 19.3625 | 20.3351 | 21.3075 | 22.2799 | 23.2521 | 24.2243 | 25.1963 | 26.1683 | 27.1401 | 28.1119 | 29.0835 | 30.055 | 31.0265 | 31.9978 | 32.969 | 33.9402 | 34.9112 | 35.8821
|  |  | 85 | 12.4989 | 13.4794 | 14.4598 | 15.4402 | 16.4205 | 17.4007 | 18.3808 | 19.3608 | 20.3408 | 21.3207 | 22.3005 | 23.2803 | 24.26 | 25.2396 | 26.2191 | 27.1985 | 28.1779 | 29.1572 | 30.1364 | 31.1156 | 32.0946 | 33.0736 | 34.0526 | 35.0314 | 36.0102 | 36.9889
|  |  | 90 | 13.373 | 14.3603 | 15.3475 | 16.3347 | 17.3218 | 18.3089 | 19.296 | 20.283 | 21.2699 | 22.2568 | 23.2437 | 24.2305 | 25.2172 | 26.2039 | 27.1906 | 28.1772 | 29.1637 | 30.1502 | 31.1367 | 32.1231 | 33.1095 | 34.0958 | 35.082 | 36.0682 | 37.0544 | 38.0405
|  |  | 95 | 14.2053 | 15.1991 | 16.1928 | 17.1866 | 18.1803 | 19.174 | 20.1676 | 21.1613 | 22.1549 | 23.1485 | 24.142 | 25.1356 | 26.1291 | 27.1226 | 28.1161 | 29.1095 | 30.1029 | 31.0963 | 32.0897 | 33.083 | 34.0764 | 35.0697 | 36.0629 | 37.0562 | 38.0494 | 39.0426
|  |  | 100 | 15 | 16 | 17 | 18 | 19 | 20 | 21 | 22 | 23 | 24 | 25 | 26 | 27 | 28 | 29 | 30 | 31 | 32 | 33 | 34 | 35 | 36 | 37 | 38 | 39 | 40
|  |  | 100: 80 | 16.4443
|  |  | 100: 60 |  | 17.6343
|  |  | 100: 55 |  |  | 26.9201
kJ/kg dry air
|  |  |  | 15 | 16 | 17 | 18 | 19 | 20 | 21 | 22 | 23 | 24 | 25 | 26 | 27 | 28 | 29 | 30 | 31 | 32 | 33 | 34 | 35 | 36 | 37 | 38 | 39 | 40 | 20 | 26 | 37.5
|  |  | 0 | 15.15 | 16.16 | 17.17 | 18.18 | 19.19 | 20.2 | 21.21 | 22.22 | 23.23 | 24.24 | 25.25 | 26.26 | 27.27 | 28.28 | 29.29 | 30.3 | 31.31 | 32.32 | 33.33 | 34.34 | 35.35 | 36.36 | 37.37 | 38.38 | 39.39 | 40.4
|  |  | 5 | 16.4737 | 17.5739 | 18.6797 | 19.7912 | 20.9089 | 22.033 | 23.164 | 24.3021 | 25.4477 | 26.6014 | 27.7634 | 28.9343 | 30.1146 | 31.3047 | 32.5051 | 33.7166 | 34.9396 | 36.1747 | 37.4227 | 38.6843 | 39.9602 | 41.2512 | 42.5581 | 43.8819 | 45.2236 | 46.584
|  |  | 10 | 17.7974 | 18.9879 | 20.1894 | 21.4025 | 22.6278 | 23.8661 | 25.1179 | 26.3841 | 27.6655 | 28.9627 | 30.2768 | 31.6086 | 32.9591 | 34.3293 | 35.7203 | 37.1332 | 38.5691 | 40.0294 | 41.5155 | 43.0286 | 44.5704 | 46.1424 | 47.7463 | 49.3839 | 51.0571 | 52.768
|  |  | 15 | 19.1211 | 20.4018 | 21.6991 | 23.0137 | 24.3467 | 25.6991 | 27.0719 | 28.4662 | 29.8832 | 31.3241 | 32.7902 | 34.2829 | 35.8037 | 37.354 | 38.9354 | 40.5497 | 42.1987 | 43.8842 | 45.6082 | 47.3729 | 49.1806 | 51.0336 | 52.9344 | 54.8858 | 56.8907 | 58.952
|  |  | 20 | 20.4448 | 21.8158 | 23.2088 | 24.625 | 26.0656 | 27.5321 | 29.0258 | 30.5482 | 32.1009 | 33.6855 | 35.3036 | 36.9573 | 38.6483 | 40.3786 | 42.1506 | 43.9663 | 45.8282 | 47.7389 | 49.7009 | 51.7172 | 53.7908 | 55.9247 | 58.1225 | 60.3878 | 62.7242 | 65.136
|  |  | 25 | 21.7685 | 23.2297 | 24.7184 | 26.2362 | 27.7845 | 29.3652 | 30.9798 | 32.6303 | 34.3186 | 36.0468 | 37.817 | 39.6316 | 41.4928 | 43.4033 | 45.3657 | 47.3829 | 49.4578 | 51.5936 | 53.7937 | 56.0615 | 58.401 | 60.8159 | 63.3107 | 65.8897 | 68.5578 | 71.32
|  |  | 30 | 23.0921 | 24.6436 | 26.2281 | 27.8474 | 29.5035 | 31.1982 | 32.9338 | 34.7124 | 36.5364 | 38.4082 | 40.3305 | 42.3059 | 44.3374 | 46.428 | 48.5809 | 50.7995 | 53.0874 | 55.4483 | 57.8864 | 60.4058 | 63.0112 | 65.7071 | 68.4988 | 71.3916 | 74.3913 | 77.504
|  |  | 35 | 24.4158 | 26.0576 | 27.7378 | 29.4587 | 31.2224 | 33.0312 | 34.8877 | 36.7944 | 38.7541 | 40.7695 | 42.8439 | 44.9802 | 47.1819 | 49.4526 | 51.796 | 54.216 | 56.7169 | 59.3031 | 61.9791 | 64.7502 | 67.6213 | 70.5983 | 73.6869 | 76.8936 | 80.2249 | 83.688
|  |  | 40 | 25.7395 | 27.4715 | 29.2475 | 31.0699 | 32.9413 | 34.8643 | 36.8417 | 38.8765 | 40.9718 | 43.1309 | 45.3573 | 47.6545 | 50.0265 | 52.4773 | 55.0111 | 57.6326 | 60.3465 | 63.1578 | 66.0719 | 69.0945 | 72.2315 | 75.4895 | 78.8751 | 82.3955 | 86.0584 | 89.872
|  |  | 45 | 27.0632 | 28.8855 | 30.7572 | 32.6812 | 34.6602 | 36.6973 | 38.7956 | 40.9585 | 43.1895 | 45.4923 | 47.8707 | 50.3288 | 52.8711 | 55.5019 | 58.2263 | 61.0492 | 63.976 | 67.0125 | 70.1646 | 73.4388 | 76.8417 | 80.3807 | 84.0632 | 87.8974 | 91.892 | 96.056
|  |  | 50 | 28.3869 | 30.2994 | 32.2669 | 34.2924 | 36.3791 | 38.5303 | 40.7496 | 43.0406 | 45.4073 | 47.8536 | 50.3841 | 53.0031 | 55.7156 | 58.5266 | 61.4414 | 64.4658 | 67.6056 | 70.8672 | 74.2573 | 77.7831 | 81.4519 | 85.2719 | 89.2513 | 93.3994 | 97.7255 | 102.24
|  |  | 55 | 29.7106 | 31.7133 | 33.7766 | 35.9036 | 38.098 | 40.3634 | 42.7036 | 45.1227 | 47.625 | 50.215 | 52.8975 | 55.6775 | 58.5602 | 61.5513 | 64.6566 | 67.8823 | 71.2351 | 74.7219 | 78.3501 | 82.1274 | 86.0621 | 90.163 | 94.4395 | 98.9013 | 103.5591 | 108.424
|  |  | 60 | 31.0343 | 33.1273 | 35.2863 | 37.5149 | 39.8169 | 42.1964 | 44.6575 | 47.2047 | 49.8427 | 52.5764 | 55.4109 | 58.3518 | 61.4048 | 64.5759 | 67.8717 | 71.2989 | 74.8647 | 78.5767 | 82.4428 | 86.4717 | 90.6723 | 95.0542 | 99.6276 | 104.4033 | 109.3926 | 114.608
|  |  | 65 | 32.358 | 34.5412 | 36.796 | 39.1261 | 41.5358 | 44.0294 | 46.6115 | 49.2868 | 52.0604 | 54.9377 | 57.9243 | 61.0261 | 64.2493 | 67.6006 | 71.0869 | 74.7155 | 78.4943 | 82.4314 | 86.5356 | 90.816 | 95.2825 | 99.9454 | 104.8157 | 109.9052 | 115.2262 | 120.792
|  |  | 70 | 33.6817 | 35.9552 | 38.3056 | 40.7374 | 43.2547 | 45.8625 | 48.5654 | 51.3689 | 54.2782 | 57.2991 | 60.4377 | 63.7004 | 67.0939 | 70.6252 | 74.302 | 78.1321 | 82.1238 | 86.2861 | 90.6283 | 95.1603 | 99.8927 | 104.8366 | 110.0039 | 115.4071 | 121.0598 | 126.976
|  |  | 75 | 35.0054 | 37.3691 | 39.8153 | 42.3486 | 44.9736 | 47.6955 | 50.5194 | 53.4509 | 56.4959 | 59.6605 | 62.9511 | 66.3747 | 69.9384 | 73.6499 | 77.5172 | 81.5486 | 85.7534 | 90.1408 | 94.721 | 99.5046 | 104.5029 | 109.7278 | 115.192 | 120.9091 | 126.8933 | 133.16
|  |  | 80 | 36.3291 | 38.783 | 41.325 | 43.9598 | 46.6926 | 49.5285 | 52.4734 | 55.533 | 58.7136 | 62.0218 | 65.4645 | 69.049 | 72.783 | 76.6746 | 80.7323 | 84.9652 | 89.3829 | 93.9955 | 98.8138 | 103.8489 | 109.1131 | 114.619 | 120.3801 | 126.411 | 132.7269 | 139.344
|  |  | 85 | 37.6528 | 40.197 | 42.8347 | 45.5711 | 48.4115 | 51.3616 | 54.4273 | 57.615 | 60.9313 | 64.3832 | 67.9779 | 71.7233 | 75.6276 | 79.6992 | 83.9474 | 88.3818 | 93.0125 | 97.8503 | 102.9065 | 108.1932 | 113.7233 | 119.5102 | 125.5683 | 131.9129 | 138.5604 | 145.528
|  |  | 90 | 38.9764 | 41.6109 | 44.3444 | 47.1823 | 50.1304 | 53.1946 | 56.3813 | 59.6971 | 63.1491 | 66.7446 | 70.4914 | 74.3977 | 78.4721 | 82.7239 | 87.1626 | 91.7984 | 96.6421 | 101.705 | 106.9992 | 112.5375 | 118.3335 | 124.4013 | 130.7564 | 137.4149 | 144.394 | 151.712
|  |  | 95 | 40.3001 | 43.0249 | 45.8541 | 48.7935 | 51.8493 | 55.0276 | 58.3352 | 61.7792 | 65.3668 | 69.1059 | 73.0048 | 77.072 | 81.3167 | 85.7486 | 90.3777 | 95.215 | 100.2716 | 105.5597 | 111.092 | 116.8819 | 122.9437 | 129.2925 | 135.9445 | 142.9168 | 150.2275 | 157.896
|  |  | 100 | 41.6238 | 44.4388 | 47.3638 | 50.4048 | 53.5682 | 56.8606 | 60.2892 | 63.8612 | 67.5845 | 71.4673 | 75.5182 | 79.7463 | 84.1613 | 88.7732 | 93.5929 | 98.6315 | 103.9012 | 109.4144 | 115.1847 | 121.2262 | 127.5538 | 134.1837 | 141.1327 | 148.4188 | 156.0611 | 164.08
|  |  | 0: 80 | 49.5285
|  |  | 0: 60 |  | 58.3518
|  |  | 0: 55 |  |  | 96.6466
Max water saturation pressure (Pws) | 23.3789 | 33.6119 | 0: 64.5184; 15 15.15: hPa
Water saturation pressure (Pws) | 18.7032 | 20.1672 | 0: 35.4851; 15 15.15: hPa
X | 14.4458 | 20.9821 | 0: 41.5646; 15 15.15: g/kg
g/m3
|  |  |  | 15 | 16 | 17 | 18 | 19 | 20 | 21 | 22 | 23 | 24 | 25 | 26 | 27 | 28 | 29 | 30 | 31 | 32 | 33 | 34 | 35 | 36 | 37 | 38 | 39 | 40 | 20 | 26 | 37.5
|  |  | 0 | 0 | 0 | 0 | 0 | 0 | 0 | 0 | 0 | 0 | 0 | 0 | 0 | 0 | 0 | 0 | 0 | 0 | 0 | 0 | 0 | 0 | 0 | 0 | 0 | 0 | 0
|  |  | 5 | 0.64114 | 0.68121 | 0.72344 | 0.76792 | 0.81474 | 0.86402 | 0.91585 | 0.97034 | 1.0276 | 1.0878 | 1.151 | 1.2173 | 1.2869 | 1.3598 | 1.4364 | 1.5165 | 1.6005 | 1.6885 | 1.7806 | 1.8769 | 1.9777 | 2.083 | 2.1932 | 2.3083 | 2.4284 | 2.5539
|  |  | 10 | 1.2823 | 1.3624 | 1.4469 | 1.5358 | 1.6295 | 1.728 | 1.8317 | 1.9407 | 2.0552 | 2.1756 | 2.3019 | 2.4346 | 2.5737 | 2.7197 | 2.8727 | 3.0331 | 3.2011 | 3.377 | 3.5611 | 3.7538 | 3.9553 | 4.1661 | 4.3864 | 4.6165 | 4.8569 | 5.1079
|  |  | 15 | 1.9234 | 2.0436 | 2.1703 | 2.3037 | 2.4442 | 2.592 | 2.7475 | 2.911 | 3.0828 | 3.2634 | 3.4529 | 3.6518 | 3.8606 | 4.0795 | 4.3091 | 4.5496 | 4.8016 | 5.0655 | 5.3417 | 5.6307 | 5.933 | 6.2491 | 6.5795 | 6.9248 | 7.2853 | 7.6618
|  |  | 20 | 2.5645 | 2.7248 | 2.8938 | 3.0717 | 3.259 | 3.4561 | 3.6634 | 3.8814 | 4.1105 | 4.3511 | 4.6039 | 4.8691 | 5.1475 | 5.4394 | 5.7454 | 6.0661 | 6.4021 | 6.754 | 7.1222 | 7.5076 | 7.9107 | 8.3322 | 8.7727 | 9.233 | 9.7138 | 10.2158
|  |  | 25 | 3.2057 | 3.4061 | 3.6172 | 3.8396 | 4.0737 | 4.3201 | 4.5792 | 4.8517 | 5.1381 | 5.4389 | 5.7548 | 6.0864 | 6.4343 | 6.7992 | 7.1818 | 7.5827 | 8.0027 | 8.4424 | 8.9028 | 9.3845 | 9.8884 | 10.4152 | 10.9659 | 11.5413 | 12.1422 | 12.7697
|  |  | 30 | 3.8468 | 4.0873 | 4.3406 | 4.6075 | 4.8884 | 5.1841 | 5.4951 | 5.8221 | 6.1657 | 6.5267 | 6.9058 | 7.3037 | 7.7212 | 8.1591 | 8.6181 | 9.0992 | 9.6032 | 10.1309 | 10.6834 | 11.2614 | 11.866 | 12.4983 | 13.1591 | 13.8495 | 14.5707 | 15.3237
|  |  | 35 | 4.488 | 4.7685 | 5.0641 | 5.3754 | 5.7032 | 6.0481 | 6.4109 | 6.7924 | 7.1933 | 7.6145 | 8.0567 | 8.521 | 9.0081 | 9.5189 | 10.0545 | 10.6157 | 11.2037 | 11.8194 | 12.4639 | 13.1383 | 13.8437 | 14.5813 | 15.3522 | 16.1578 | 16.9991 | 17.8776
|  |  | 40 | 5.1291 | 5.4497 | 5.7875 | 6.1433 | 6.5179 | 6.9121 | 7.3268 | 7.7627 | 8.2209 | 8.7023 | 9.2077 | 9.7383 | 10.2949 | 10.8787 | 11.4908 | 12.1323 | 12.8042 | 13.5079 | 14.2445 | 15.0152 | 15.8214 | 16.6643 | 17.5454 | 18.466 | 19.4276 | 20.4315
|  |  | 45 | 5.7702 | 6.1309 | 6.511 | 6.9112 | 7.3327 | 7.7761 | 8.2426 | 8.7331 | 9.2485 | 9.7901 | 10.3587 | 10.9555 | 11.5818 | 12.2386 | 12.9272 | 13.6488 | 14.4048 | 15.1964 | 16.025 | 16.8921 | 17.7991 | 18.7474 | 19.7386 | 20.7743 | 21.856 | 22.9855
|  |  | 50 | 6.4114 | 6.8121 | 7.2344 | 7.6792 | 8.1474 | 8.6402 | 9.1585 | 9.7034 | 10.2762 | 10.8778 | 11.5096 | 12.1728 | 12.8686 | 13.5984 | 14.3635 | 15.1654 | 16.0053 | 16.8849 | 17.8056 | 18.769 | 19.7767 | 20.8304 | 21.9318 | 23.0825 | 24.2845 | 25.5394
|  |  | 55 | 7.0525 | 7.4933 | 7.9578 | 8.4471 | 8.9621 | 9.5042 | 10.0743 | 10.6738 | 11.3038 | 11.9656 | 12.6606 | 13.3901 | 14.1555 | 14.9583 | 15.7999 | 16.6819 | 17.6058 | 18.5734 | 19.5862 | 20.6459 | 21.7544 | 22.9135 | 24.125 | 25.3908 | 26.7129 | 28.0934
|  |  | 60 | 7.6936 | 8.1745 | 8.6813 | 9.215 | 9.7769 | 10.3682 | 10.9902 | 11.6441 | 12.3314 | 13.0534 | 13.8116 | 14.6074 | 15.4424 | 16.3181 | 17.2362 | 18.1984 | 19.2064 | 20.2619 | 21.3667 | 22.5228 | 23.7321 | 24.9965 | 26.3181 | 27.699 | 29.1414 | 30.6473
|  |  | 65 | 8.3348 | 8.8557 | 9.4047 | 9.9829 | 10.5916 | 11.2322 | 11.906 | 12.6145 | 13.359 | 14.1412 | 14.9625 | 15.8247 | 16.7292 | 17.678 | 18.6726 | 19.715 | 20.8069 | 21.9503 | 23.1473 | 24.3997 | 25.7098 | 27.0796 | 28.5113 | 30.0073 | 31.5698 | 33.2013
|  |  | 70 | 8.9759 | 9.537 | 10.1281 | 10.7508 | 11.4064 | 12.0962 | 12.8219 | 13.5848 | 14.3866 | 15.229 | 16.1135 | 17.042 | 18.0161 | 19.0378 | 20.109 | 21.2315 | 22.4074 | 23.6388 | 24.9278 | 26.2766 | 27.6874 | 29.1626 | 30.7045 | 32.3155 | 33.9982 | 35.7552
|  |  | 75 | 9.6171 | 10.2182 | 10.8516 | 11.5187 | 12.2211 | 12.9602 | 13.7377 | 14.5551 | 15.4142 | 16.3168 | 17.2645 | 18.2592 | 19.303 | 20.3977 | 21.5453 | 22.748 | 24.008 | 25.3273 | 26.7084 | 28.1535 | 29.6651 | 31.2457 | 32.8977 | 34.6238 | 36.4267 | 38.3091
|  |  | 80 | 10.2582 | 10.8994 | 11.575 | 12.2867 | 13.0359 | 13.8243 | 14.6536 | 15.5255 | 16.4419 | 17.4045 | 18.4154 | 19.4765 | 20.5898 | 21.7575 | 22.9817 | 24.2646 | 25.6085 | 27.0158 | 28.489 | 30.0304 | 31.6428 | 33.3287 | 35.0908 | 36.932 | 38.8551 | 40.8631
|  |  | 85 | 10.8993 | 11.5806 | 12.2985 | 13.0546 | 13.8506 | 14.6883 | 15.5694 | 16.4958 | 17.4695 | 18.4923 | 19.5664 | 20.6938 | 21.8767 | 23.1173 | 24.418 | 25.7811 | 27.209 | 28.7043 | 30.2695 | 31.9073 | 33.6205 | 35.4117 | 37.284 | 39.2403 | 41.2836 | 43.417
|  |  | 90 | 11.5405 | 12.2618 | 13.0219 | 13.8225 | 14.6653 | 15.5523 | 16.4852 | 17.4662 | 18.4971 | 19.5801 | 20.7174 | 21.9111 | 23.1636 | 24.4772 | 25.8544 | 27.2976 | 28.8096 | 30.3928 | 32.0501 | 33.7842 | 35.5981 | 37.4948 | 39.4772 | 41.5485 | 43.712 | 45.971
|  |  | 95 | 12.1816 | 12.943 | 13.7453 | 14.5904 | 15.4801 | 16.4163 | 17.4011 | 18.4365 | 19.5247 | 20.6679 | 21.8683 | 23.1284 | 24.4504 | 25.837 | 27.2907 | 28.8142 | 30.4101 | 32.0813 | 33.8306 | 35.6611 | 37.5758 | 39.5778 | 41.6704 | 43.8568 | 46.1405 | 48.5249
|  |  | 100 | 12.8227 | 13.6242 | 14.4688 | 15.3583 | 16.2948 | 17.2803 | 18.3169 | 19.4069 | 20.5523 | 21.7557 | 23.0193 | 24.3456 | 25.7373 | 27.1969 | 28.7271 | 30.3307 | 32.0106 | 33.7698 | 35.6112 | 37.538 | 39.5535 | 41.6609 | 43.8636 | 46.1651 | 48.5689 | 51.0789
|  |  | 80 | 20: 13.8243
|  |  | 60 | 26: 14.6074
|  |  | 55 | 37.5: 24.751